## Not included (hidden)
Prylar som inte är med
Electrical equipment for the offered rolling mill such as motors, limit switches, etc.,except if explicit stated in the scope of supply or for electrical equipment which is incorporated as an integral part of supplied machinery, e.g. remote adjustment of stands and guides, if applicable
Base frames and/or fixings for electric motors
􀀗 Control pulpits, operating platforms
􀀗 Heating, lighting, ventilation and air-conditioning systems
􀀗 Special noise abatement equipment, if required by local regulations
􀀗 Fire detection, fire prevention and extinguishing equipment
􀀗 Civil engineering, e.g. buildings, offices, control rooms, rest rooms, sanitary
installations, ring mains, water treatment plant, drainage installations
􀀗 Excavations, equipment foundations, floor plates, anchor bolts and embedded
steel
􀀗 Compressed air and cooling water systems
􀀗 Service equipment, e.g. hydraulic tank and pump station, oil lubrication unit for
gearing, oil-air lubrication unit for roller guides, grease unit for stands, unless
specifically stated
􀀗 Supply and installation of interconnecting piping, cables and wiring
􀀗 Remote adjustment for stands and roller guides unless specifically stated
􀀗 Lifting harness and accessories for 3-roll stands
􀀗 Consumables, first fillings of oil, roll/hub glue, grease, etc.
􀀗 General factory handling equipment, including jib cranes, hoists, trucks, etc.
􀀗 Cross-overs, walkways, protective barriers, gratings for maintenance purposes,
safety covers, platforms, handrails, supports for HMD and temperature measuring
heads unless specifically stated
Special plant-related safety equipment, if required by local regulations
􀀗 Connecting equipment upstream and downstream of the equipment offered in this
proposal, unless otherwise specifically stated
􀀗 Production wear parts, e.g. roll rings, guide rollers and funnels, shear blades, etc.,
unless otherwise specifically stated
􀀗 Machines, tools and accessories for roll pass dressing
􀀗 General tools and equipment for the roll shop, measuring tools, storage and
transport facilities for rolls and guides, except as specified in the scope of supply
􀀗 Computer hardware, as well as additions, alterations and adaptations to existing
computer systems, computer software programs, database, updating routines etc.,
unless otherwise specifically stated
􀀗 Software corrections, installation of Oracle Database, functional connection of
BAMICON to any other external system, extensions
􀀗 Alterations to and/or removal of existing equipment in the area of the offered
equipment or any modification of existing equipment
􀀗 Erection and commissioning of the offered equipment. Supervision by KOCKS
personnel will be covered separately
􀀗 Special tools, materials, utilities and personnel for commissioning, start-up and
test runs
􀀗 Offices and amenities for erection and supervising personnel
􀀗 Finishing paint on site
􀀗 Spare parts, unless otherwise specifically stated
􀀗 Online dimension measuring gauge

## Costs (hidden)
System/equipment | System/equipment | Description | Beskrivning | Price kkr 4(6) | 4 =>6 | 6 (6) | Comment
Offer from KOCKS | Offert från Kocks |  |  | 58680 | 16380 | 69660 | 1 Eur = 9 SEK
| Konstruktionarbete/Projektorgansiation |  |  | 3249.873 | 178.53 | 4335.903
2.3.1 Cooling water for roll cooling (open circuit) | Industrivatten 3 bar |  | Nya rör och tryckhöjningspump för att erhålla rätt tryck, utnyttja befintligt avlopp under hasplar 40/60 m3/h | 726 |  | 726 | Only inter-connection, use existing system, up-grade pump
2.3.2 Cooling water for oil cooling (closed circuit) | Sjövatten 3 bar |  | Nya rör och investering i en vassare pump i pumpstation??! 10m3/h | 225 |  | 225 | Only inter-connection, use existing system, up-grade pump
2.3.3 Compressed air for sealing of the stands | Tryckluft 3 bar |  | 320/480 Nm3/h För att täta packnignarna på paren | 90 |  | 90 | Only inter-connection, use existing system
2.3.4 Compressed air for general purposes | Tryckluft 5 bar |  | 115Nm3/h för att driva saxen | Included above |  | Included above | Only inter-connection, Kocks supplies system
2.3.5 Hydraulic system | Hydraulsystem 120 bar |  | Hydraulsystem för att öppna/stänga luckor, valsparsbyte, fastspänning av par, drivning av ev. vagnar, växel, mm. | 30 |  | 30 | Only inter-connection, Kocks supplies system
2.3.6 Oil lubrication system | Oljesmörjning 5 bar min. 30 °C |  | Oljesmörjning för växellådorna 760/1140 l/min | 95 |  | 95 | Only inter-connection, Kocks supplies system
2.3.7 Oil - air lubrication system | Olja/luft-smörjning 60 bar |  | För smörjning av ledarna | Included above |  | Included above | Only inter-connection, Kocks supplies system
2.4 Electrical Power | El |  | Matning till nytt elrum via en ny trafo. Samt inkoppling till block | 1498 |  | 1498
2.5 Grease Lubrication System | Fett - smörjsystem |  | System för att smörja valsar
| Fundament |  | Till matarverk, sax, block, garrethasplar, rullbana | 1822 |  | 1822
| Valsverkastad & Valsslip |  | CNC-styrd slip för att slipa valsar | 4349 |  | 4349
| Valsparshanteringssystem |  | Valsparbytarvagn, räls, ect.
| Datasystem |  | Serversystem för materialföljning samt data till ABB systemet | 400 |  | 400
| Ytterligare Haspel |  | Endast en haspel inkluderas fr Kocks' |  | 0 | 5500
| Sax vid sacken |  | För att klippa ändar på Ti och undvika "skinn" | 2000 |  | 2000
| Pyrometer före block |  |  | 70 |  | 70
| Olja ISO 220 VG (växelådsolja) 12,5 kbm |  |  | 278 |  | 278
| Skydd, Gångar, gallerdurk, räcken mm. |  |  | 20 |  | 20
| Valsringar |  |  | 4509 | 1082 | 5591
Erection | 576 mandagar montage av KOCK-leverans |  |  | 2995.2 |  | 2995.2
Cold test | 36 mandagar igångkörning |  |  | 189 |  | 189
| Metotest längre kabel sladdfästen |  |  | 50 |  | 50
Ev. provtagning e Kocks-block
Provtagning vid sax
| Stroppar och lyftanordningar |  |  | 50 |  | 50
| Karmeror för övervakning |  |  | 300 |  | 300
Ritningar på färdigt bygge
Säkerhetsbeiktning (myndghetskrav?)
Detaljprojektering
Rullbana efter haspel
Valskassetter
Tvätthall
Valsbytessytem
| Oförutsett |  |  | 1969.62 | 108.2 | 2627.82

## Stakes
Saving/stake | Descrption | Unit | Unit price [SEK] | Amount | Potential | Saving [SEK] | Saving [EUR] | Commentaires
Set up time | Change of dimension | h | 6300 | 285 | 80% | 1436400 | 159600 | Hypothèse gain de 80 % , 11 personnes se répartissent en finition sur les compléments de poste. C'est déjà la pratique actuelle lorsqu'il y a une baisse d'activité. Cela permet d'absorber 2000 t de titane.
Wire scrap stand 13-20 | No scrap in Kocks block asssumed | kg | 31 | 74000 | 100% | 2294000 | 254888.8889 | Détailler le coût, et mode de calcul.
Ovality mill | Material scrapped directly after coiler | kg | 31 | 105000 | 100% | 3255000 | 361666.6667 | Rebut sur le train, car la géométrie n'est pas bonne.
Ovality inspection | In manual inspection | kg | 33 | 44000 | 100% | 1452000 | 161333.3333 | C'est la part vue après le recuit et le décapage
Surface defects mill |  | kg | 31 | 40000 | 25% | 310000 | 34444.4444 | Beaucoup plus prudent, à voir selon diamètre
Tax savings | Lower tax | % | 0.30 | 100000000 | 30% | 6000000 | 666666.6667 | Législation suédoise, l'investissement génère un boni d'impôt de l'ordre de 600 k€/an.
Roll wear | Saving round, round - oval round | [6 empty] | A fouiller
Energy | Saving round, round - oval round | [6 empty] | A fouiller
Surface defects inspection |  | kg | 33 | 418000 | 25% | 3448500 | 383166.6667 | Semble très sécuritaire.
Added value Ti
[5 empty] | Total | 18195900 | 2021766.6667
Enjeux Annuel avec l'ensemble de la production en Kocks, donc nécessairement une solution 6 cages.
Voir la capa en t/h, Rapide et extrapollation au titane.
Note on D2: P Delaborde: C'est le coût calculé par le CdG coût horaire du personnel variable et coût des auxilliaires
Note on E2: P Delaborde: 6000 t de fil laminé, génère 285 heures de stand By

## Total costs
System/equipment | Price kEUR 4(6) | 4 =>6 | 6 (6) |  | System/utrustning | Price kkr 4(6) | 4 =>6 | 6 (6) | Comment
Offer from KOCKS | 6520 | 1820 | 7740 |  | Offert från Kocks | 58680 | 16380 | 69660 | 1 Eur = 9 SEK
Construction/Project organisation | 406.4691 | 135.795 | 527.1391 | Coûts Supports Projet | Konstruktionarbete/Projektorgansiation | 3658.2215 | 1222.155 | 4744.2515
Media | 111.746 | 0 | 111.746 | Fluide hors énergie | Media | 1005.7143 |  | 1005.7143 | Only inter-connection, use existing systems mainly
Energy | 168.1111 | 0 | 168.1111 | Energie | El | 1513 |  | 1513
Civil works | 202.5 | 0 | 202.5 | Génie Civil | Fundament | 1822.5 |  | 1822.5
Roll shop | 561 | 0 | 561 | Atelier Usinage de Cylindre, la rectif est le plus cher | Valsverkstad | 5049 |  | 5049
Roll change system | 0 | 0 | 0 | A affiner la proposition, il n'y aurait qu'un charriot
Computer system/integration | 66.6667 | 0 | 66.6667 | poste à affiner selon proposition Kocks. | Datasystem | 600 |  | 600
Micellaneous | 276.4028 | 0 | 276.4028 | OK | Diverse | 2487.625 |  | 2487.625
Extra Garret coiler | 0 | 702.7778 | 611.1111 | Coiler supplémentaire en vue productivité, solution Titane +. Vérifier l'apport / gain de productivité. | Ytterligare Haspel |  | 6325 | 5500
Shear in rougher | 222.2222 | 0 | 222.2222 | A commenter, sur le besoin, et en particulier en 6 cages? | Sax vid sacken | 2000 |  | 2000
Roll rings | 501 | 120.2222 | 621.2222 | Galets supplémentaires | Valsringar | 4509 | 1082 | 5591
Erection 576 man days | 332.8 | 0 | 332.8 | 72 €/h | 576 mandagar montage av KOCK-leverans | 2995.2 |  | 2995.2
Cold test | 21 | 0 | 21 |  | 36 mandagar igångkörning | 189 |  | 189
Unforseen | 246.3449 | 82.3 | 319.4782 |  | Oförutsett | 2217.1039 | 740.7 | 2875.3039
Total | 9636.2627 | 2861.095 | 11781.3994 |  |  | 86726.3647 | 25749.855 | 106032.5947
Converting at a later stage plus first investment | 4+4=>6 | 12497.3577
| rouge | estimation
| orange | données autres projets
| vert | devis / chiffrage spécifique

## Media
Item | Artikel | Unit | Amount | Price/unit kSEK | Total kSEK | Tot EUR | Bakdrundsfakta
0
Cooling water Closed cirkuit | Industrivatten rör | m | 150 | - | 535.7143 | 59.5238 | Vi betalade 200 tkr för ett dia. 200 mm och 56 m långt rostfritt rör för att ansluta kylnkingen till Newelcon
Duct for 200 mm pipe | Rörgrav för 200 mm rör | m | 15 | 2 | 30 | 3.3333
0
Compressed air | Rör från befintligt system | m | 75 | 1.2 | 90 | 10 | 745 Nm3/h, 320/480 Nm3/h För att täta packnignarna på paren, 115Nm3/h för att driva saxen
0
Cooling water colsed cirkuit | Rör fr. Ö2 | m | 150 | 1.5 | 225 | 25
0
Hydraulic system | System ingår i Kocks offert | pc. | 1 | - |  | 0 | Detta system kan ev. skippas genom att vi använder dagens befintliga system istället. Vi har system både vid garret och GFM som skulle kunna utnyttjas. Hydraulsystem för att öppna/stänga luckor, valsparsbyte, fastspänning av par, drivning av ev. vagnar, växel, mm.
Piping between system and block | Rör mellan system och block | m | 25 | 1.2 | 30 | 3.3333 | Med arbete
0
Oil lubrication system | System ingår i Kocks offert | pc. | 1 | - |  | 0 | Oljesmörjning för växellådorna 760/1140 l/min
| Rör mellan systen och block | m | 25 | 1.4 | 35 | 3.8889 | För smörjning av ledarna
| Returledning | m | 10 | 6 | 60 | 6.6667
|  |  |  | Sum | 1005.7143 | 111.746

## Energy
Item | Artikel | Unit | Amount | Price/unit kSEK | Total kSEK | Tot EUR
Upgrade selective plan | Uppdatering selektivplan | pc. | 1 | 40 | 40 | 4.4444 | Matning till nytt elrum via en ny trafo. Samt inkoppling till block
Reconstruction high voltage cabinet | Ombyggnad högspänningsfack | pc. | 1 | 250 | 250 | 27.7778
New 22 kV primary feed, 525 V feed to new electrical room | Ny 22 kV, 525 V Matning av el till elrum | pc. | 1 | 832 | 832 | 92.4444 | (se skannad bild fr. Anders Johansson, 77 som är ändrat till 250 beror på att ett nytt elskåp måste köpas)
Cable ladders from electric room to Kocks | Stegar |  |  |  | 15 | 1.6667 | Kraftkabel räcker nog,
Feed for Garret coilers (cable drum for might be enough for one engine) | Matning Garret |  |  |  |  | 0
Man-hours, installaton between electrical room and Kocks block | Arbete för inkoppling från elrum till trådblock, garrethasplar etc. | h | 200 | 0.6 | 120 | 13.3333
Electrical room w. ventilation (60 kW) lights and fire alarm etc. | Elrum med installationsgolv, belysning, skåp och ventilation mm. | m2 | 32 | 8 | 256 | 28.4444
|  |  |  | Sum | 1513 | 168.1111

## Civil works
Item | Artikel | Unit | Amount | Price/unit kSEK | Total kSEK | Tot EUR
Digging and refill included below | Schakt/återfyllning/återställning ingår nedan |  |  |  |  | 0
Foundation Looper | Fundamet matarverk | kbm | 3 | 10 | 30 | 3.3333
Foundation Snap shear | Fundamet Snoppsax | kbm | 2 | 10 | 20 | 2.2222
Foundations Kocks block | Fundament Trådblock | kbm | 42 | 10 | 420 | 46.6667 | 10 x 7 m 80 cm tjockt i snitt
Basement foundations Garret coilers | Källare/fundament Garrethasplar | kbm | 100 | 10 | 1000 | 111.1111 | 10 x 10 m 30 cm tjock betong djup 3.4 m , väggar 20 cm + 2 st fundament 2.5 x2.5 x 0.8 m
Steel structure for block engines | Stålfundament för motorer (balkar) | kg | 5500 | 0.055 | 302.5 | 33.6111
Shift existing cable duct | Flytta bef. Kabelgravar | m | 25 |  | 50 | 5.5556
Connect waste water (open circuit) | Avlopp industrivatten (60m3/h) | m |  |  |  | 0
Move cesspit | Flytta bef. Avloppsbrunn |  |  |  |  | 0
|  |  |  | Sum | 1822.5 | 202.5

## Roll shop
Item | Artikel | Unit | Amount | Price/unit kSEK | Total kSEK | Tot EUR
Jib cranes | Pelarsvängkranar | pc. | 2 | - | 95 | 10.5556 | 1000 kg - 2,5 m, including mounting Golv?
CNC grinding machine | Valsslip CNC | pc. | 1 | 3000 | 3000 | 333.3333 | Besoinde rectif , solution à affiner selon benchmark Kocks
Foundation grinding machine | Fundament slip | pc. | 1 |  |  | 0
Storage rack for rings | Ställ för valsar | pc. | 1 | 300 | 300 | 33.3333
Building, walls, lighting etc. | Byggnad belysning etc. | m | 84 | 6 | 504 | 56
Stand rack for 4/6 stands | Ställ för valspar 4/6 | pc. | 1 | 200 | 200 | 22.2222
Stand rack for 1 stand | Ställ för valspar 1 | pc. | 1 | 200 | 200 | 22.2222
0
| Lättbalksystem för valsparhantering | pc. | 1 | 250 | 250 | 27.7778
Room for cleaning rollers | Valsparstvätt | pc. | 1 | 500 | 500 | 55.5556
|  |  |  | Sum | 5049 | 561

## Roll change system
Item | Artikel | Unit | Amount | Price/unit kSEK | Total kSEK | Tot EUR
Stand change table | Valsbytesbord |  |  |  | Included | #VALUE!
I-type stand change system | [5 empty] | 0
T-type change system | [5 empty] | 0
Sum

## Computer system
Item | Artikel | Unit | Amount | Price/unit kSEK | Total kSEK | Tot EUR
Perstudy | Försstudie | pc. | 1 | 80 | 80 | 8.8889 | Serversystem för materialföljning samt data till ABB systemet
Extend existing system | Utbyggnad av bef. Sys | pc. | 1 | 320 | 320 | 35.5556
New features | Nya funktioner | pc. | 1 | 200 | 200 | 22.2222
|  |  |  | Sum | 600

## Miscellaneous
Item | Artikel | Unit | Amount | Price/unit kSEK | Total kSEK | Tot EUR
Move metotest | Flytta metotest | pc. | 1 | 50 | 50 | 5.5556
New pyro before Kocks block |  | pc. | 1 | 70 | 70 | 7.7778
12,5 m3 gear box oil | Olja ISO 220 VG (växelådsolja) 12,5 kbm | ltr | 12500 | 0.02221 | 277.625 | 30.8472
Syste to get a test piece |  | pc. | 1 | 50 | 50 | 5.5556
Lifting gear |  | pc. |  |  | 0 | 0
Cameras |  | pc. | 2 | 50 | 100 | 11.1111
Safety inspection | Säkerhetsbeiktning (myndghetskrav?) | pc. | 1 | 40 | 40 | 4.4444
Transporter from coiler to cooling line | Rullbana efter haspel | pc. | 1 | 500 | 500 | 55.5556
Roll stands | Valskassetter | pc. | 7 | 200 | 1400 | 155.5556
|  |  |  | Sum | 2487.625 | 276.4028